## Лист1
ванна
ширина, м | 1.74
глубина, м | 1.5
высота, м | 2.45
высота двери, м | 2.1
ширина двери, м | 0.71
площадь двери, м | 1.491
количсество углов, шт | 2
периметр стен, м | 6.48
площадь стен минус дверь, м2 | 14.385
ширина ванны, м | 1.7
глубина ванны, м | 0.5
высота ванны, м | 0.5
площадь пола минус ванна, м2 | 1.76
общая площадь, м2 | 16.145
мокрая площадь стены ванны м2 | 3.65
кафель стена ширина, м | 0.2
кафель стена высота, м | 0.3
кафель пол ширина., м | 0.4
кафель пол высота, м | 0.4
кафель на стены, шт плюс10% | 263.725
кафель на пол, шт плюс2 шт | 13
туалет
ширина, м | 1
глубина, м | 1
высота, м | 2.45
высота двери, м | 2.1
ширина двери, м | 0.71
площадь двери, м | 1.491
количсество углов, шт | 2
периметр стен, м | 4
площадь стен минус дверь, м2 | 8.309
площадь пола, м2 | 1
общая площадь, м2 | 9.309
кафель стена ширина, м | 0.2
кафель стена высота, м | 0.3
кафель пол ширина., м | 0.4
кафель пол высота, м | 0.4
кафель на стены, шт плюс10% | 152.3317
кафель на пол, шт плюс2 шт | 8.25
итого кафеля на стены, шт | 416.0567
итого кафеля на пол, шт | 21.25
суммарная площадь работ, м2 | 25.454
Рассчет
Обработка стен бетоноконтактом м.кв. | 22.694 | 50 | 182.5
Монтаж фальшстены из ГКЛ по металлокаркасу м.кв. | 0 | 350 | 0
Облицовка стен каф.плиткой (200*200;300*400) м.кв. | 22.694 | 400 | 9077.6
Укладка плитки на пол (200*200;300*400) м.кв. | 2.76 | 400 | 1104
Демонтаж унитаза кол-во. | 1 | 300 | 300
Установка унитаза кол-во. | 1 | 450 | 450
Устройство гидроизоляции сухими смесями м.кв. | 3.65 | 250 | 912.5
Устройство плинтуса керам.плиткой м.п. | 10.48 | 300 | 3144
Затирка швов плитки м.кв. | 25.454 | 50 | 1272.7
Монтаж уголка пластикового по плитке м.п. | 9.8 | 80 | 784
Устройство короба из ГКЛ по мет.каркасу м.кв. | 0 | 500 | 0
Грунтовка короба на 1 раз м.кв. | 0 | 35 | 0
Облицовка короба плиткой м.кв. | 0 | 700 | 0
Монтаж вентиляционной решетки шт. | 3 | 380 | 1140
Монтаж экрана на ванну (стандартный) шт. | 0 | 500 | 0
Монтаж простенка из ГКЛ м.кв. | 0 | 600 | 0
Облицовка экрана кафельной питкой (1600х600) м.п. | 0 | 900 | 0
Монтаж экрана для ванны из ГКЛ м.п. | 0 | 1000 | 0
Сверление сквозного отверстия (плитка) шт. | 0 | 300 | 0
итого |  |  | 18367.3